## Parametri
Coefficienti per il calcolo dei tempi
Coefficiente di affaticamento
Coefficiente tempo perduto
Numero pezzi
Costi
Macchina | Costo manodopera €/h | Quota amm. annuale € | Ore lavoro annuali previste h
Tornio
Fresatrice
Trapano
Rettificatrice
Collaudo
Spese generali
Costo gestione commessa
Legenda: tempi improduttivi standard utilizzati nei fogli analisi
Descrizione | Tempo [min] | Identificativo
Montare o smontare utensile su porta utensile di torretta a cambio rapido | 0.5 | a
Montare o smontare utensile e portautensile su torretta a cambio rapido | 0.25 | b
Montare o smontare utensile per filettare esterno o interno | 1 | c
Montare o smontare mandrino su contropunta | 0.4 | d
Montare o smontare punta per centri su mandrino | 0.35 | e
Montare o smontare punta elicoidale con codolo conico su contropunta o su portautensile | 0.4 | f
Montare o smontare mandrino porta lama | 0.45 | g
Montare o smontare contropunta | 0.3 | h
Cambiare utensile con rotazione della torretta a cambio rapido | 0.03 | i
Avviare o fermare la macchina | 0.06 | l
Cambiare o regolare la velocità | 0,02 : 0,07 | m
Innestare l'avanzamento automatico | 0.03 | n
Cambiare l'avanzamento | 0.08 | o
Allontanare un utensile 0,003*L | 0,003*L | p
Accostare un utensile sgrossatore | 0,06 : 0,12 | q
Accostare un utensile finitore | 0,12 : 0,24 | r
Eseguire centratura con punta per fori da centro | 0.12 | s
Eseguire sbavatura di spigoli | 0.06 | t
Eseguire smussi | 0.1 | u
Allontanare od avvicinare la contropunta | 0.4 | v
Note on B2: Sa: 0.75-0.85 da definire
Note on B3: Sa: 0.1 da definire
Note on B4: Sa: Da definire
Note on B8: Sa: Da definire tutti
Note on B15: Sa: Da definire

## Fase-XX
FOGLIO ANALISI OPERAZIONE | [10 empty] | FASE | XX
DESCRIZIONI DELLE OPERAZIONI |  | CONDIZIONI DI TAGLIO | [7 empty] | TEMPI
|  | v m/min | Diam. lav. mm | n giri/min | Prof. passata mm | a mm/giro mm/min | Lunghezza lavorata mm | Extracorsa mm | N° passate | Operatore |  | Macchina
[10 empty] | ta min | tmm min | tm min
XX-Y
Totale: | [9 empty] | 0 | 0 | 0 | #DIV/0!
| Coefficiente di affaticamento | 0
| Coefficiente tempo perduto | 0
| Tempo preparazione macchina |  | min
| Numero pezzi | 0
|  | ANALISI TEMPI IMPRODUTTIVI |  |  |  | ANALISI TEMPI LAVORO MANUALE
|  | Fase | Descrizione | ta |  | Fase | Descrizione | tmm
|  | XX-Y |  |  |  | XX-Y
|  |  | Totale: | 0 |  |  | Totale:
|  | XX-Y |  |  |  | XX-Y
|  |  | Totale: | 0 |  |  | Totale:
|  | XX-Y |  |  |  | XX-Y
|  |  | Totale: | 0 |  |  | Totale:
|  | XX-Y |  |  |  | XX-Y
|  |  | Totale: | 0 |  |  | Totale:
|  | XX-Y |  |  |  | XX-Y
|  |  | Totale: | 0 |  |  | Totale:
|  | XX-Y |  |  |  | XX-Y
|  |  | Totale: | 0 |  |  | Totale:
|  | XX-Y |  |  |  | XX-Y
|  |  | Totale: | 0 |  |  | Totale:
|  | XX-Y |  |  |  | XX-Y
|  |  | Totale: | 0 |  |  | Totale:
|  | XX-Y |  |  |  | XX-Y
|  |  | Totale: | 0 |  |  | Totale:
|  | XX-Y |  |  |  | XX-Y
|  |  | Totale: | 0 |  |  | Totale:
Note on M1: Sa: Aggiornare numerazione
Note on A5: Sa: Da definire FASE-OPER.
Note on C20: Sa: Da definire

## Costi
Costo materia prima (volume del semilavorato)
V cm3 | Densità Kg/dm3 | Massa Kg | Costo unitario €/Kg | Costo semilavoraro €/pz
| 7.8 | 0 | 0.73 | 0
Costo mano d'opera
Fase | Macchina | Tempo min | Costo orario €/h | Costo mano d'opera €
XX | MM | #DIV/0! | 0 | #DIV/0!
|  |  | Totale: | #DIV/0!
Quota ammortamento
Macchina Attrezzatura | Tempo min | Quota ammortamento €
Tornio |  | #DIV/0!
Rettifica
Trattamenti
Collaudo
Totale: |  | #DIV/0!
Spese generali
Costo € | Numero pezzi | Costo unitario €/pz
0 | 0 | #DIV/0!
Costo totale pezzo: |  | #DIV/0!
Note on A3: Sa: PI()*D^2/4*(L+T)/1000 L Lunghezza con sovrametallo T larghezza di taglio
Note on A7: Sa: Da definire